## Tabelle1
Address	Mode	Register	GPIO	PIN Header	PIN	WOL	PRU
0x0e0	0x0f	PRU1-r30-8	GPIO2_22	P8-27	U5	Reset0	GPIO
0x0e4	0x0f	PRU1-r30-9	GPIO2_23	P8-29	R5	Reset1	GPIO
0x1ac	0x05	PRU0-r30-7	GPIO3_21	P9-25	A14	LATCH0	PRU0
0x190	0x05	PRU1-r30-0	GPIO3_14	P9-31	A13	SCKL0	PRU0
0x194	0x05	PRU0-r30-1	GPIO3_15	P9-29	B13	SDO0_0	PRU0
0x198	0x05	PRU0-r30-2	GPIO3_13	P9-30	D12	SDO0_1	PRU0
0x19c	0x05	PRU0-r30-3	GPIO3_17	P9-28	C12	SDO0_2	PRU0
0x1a4	0x05	PRU0-r30-5	GPIO3_19	P9-27	C13	SDO0_3	PRU0
0x030	0x06	PRU0-r30-14	GPIO1_12	P8-12	T12	SDO0_4	PRU0
0x034	0x06	PRU0-r30-15	GPIO1_13	P8-11	R12	SDO0_5	PRU0
0x0a8	0x05	PRU1-r30-2	GPIO2_8	P8-43	R3	LATCH1	PRU1
0x0a0	0x05	PRU0-r30-0	GPIO2_6	P8-45	R1	SCKL1	PRU1
0x0a4	0x05	PRU1-r30-1	GPIO2_7	P8-46	R2	SDO1_0	PRU1
0x0ac	0x05	PRU1-r30-3	GPIO2_9	P8-44	R4	SDO1_1	PRU1
0x0b0	0x05	PRU1-r30-4	GPIO2_10	P8-41	T1	SDO1_2	PRU1
0x0b4	0x05	PRU1-r30-5	GPIO2_11	P8-42	T2	SDO1_3	PRU1
0x0b8	0x05	PRU1-r30-6	GPIO2_12	P8-39	T3	SDO1_4	PRU1
0x0bc	0x05	PRU1-r30-7	GPIO2_13	P8-40	T4	SDO1_5	PRU1